## 1. Termistor NTC
T0 ± 0.5 [°C] | T ± 0.5 [°C] | R± 0.005 [MΩ]
23 | 23 | 0 ,116
| 25 | 0.105
| 30 | 0.084
| 35 | 0.068
| 40 | 0.057
| 45 | 0.046
| 50 | 0.038
| 55 | 0.03
| 60 | 0.024
| 65 | 0.017
| 70 | 0.011
| 75 | 0.008
| 80 | 0.004
| 85 | 0.01
| 90 | 0.00854 | PUNTO DE EBULLICIÓN
| 85 | 0.013
| 80 | 0.014
| 75 | 0.011
| 70 | 0.018
| 65 | 0.017
60
55
50
45
40
35
30
25
20

## 2. PT100
La PT100 es un termómetro resistivo |  | T0 ± 0.5 [°C] | T ± 0.5 [°C] | R± 0.05 [Ω]
|  | 22 | 22 | 108.2
| R(T) = R(0)(1-α(T-T0)) |  | 25 | 109.1
|  |  | 30 | 111.3
|  |  | 35 | 113.2
|  |  | 40 | 115.1
|  |  | 45 | 117.1
|  |  | 50 | 119.1
|  |  | 55 | 121.1
|  |  | 60 | 123.1
|  |  | 65 | 125.1
|  |  | 70 | 127.1
|  |  | 75 | 129.2
|  |  | 80 | 131.3
|  |  | 85 | 133.3
|  |  | 89 | 134.7 | PUNTO DE EBULLICIÓN
|  |  | 85 | 133.3
|  |  | 80 | 131.3
|  |  | 75 | 129.3
|  |  | 70 | 127.3
|  |  | 65 | 125.3
|  |  | 60 | 123.1
|  |  | 55 | 121.1
|  |  | 50 | 119.1
|  |  | 45 | 117.2
|  |  | 40 | 115.3
35
30
25
20

## 3. Termocupla
Termocupla #5 | T0 ± 0.5 [°C] | T ± 0.5 [°C] | V± 0.05 [mV]
| 23 | 23 | -0.1
|  | 25 | 0
|  | 30 | 0.1
|  | 35 | 0.3
|  | 40 | 0.5
|  | 45 | 0.7
|  | 50 | 1
|  | 57 | 1.3
|  | 60 | 1.4
|  | 65 | 1.6
|  | 70 | 1.8
|  | 75 | 2.1
|  | 80 | 2.3
|  | 85 | 2.5
|  | 90 | 2.7 | PUNTO DE EBULLICIÓN
|  | 85 | 2.5
|  | 80 | 2.3
|  | 75 | 2.1
|  | 70 | 1.8
|  | 65 | 1.6
|  | 60 | 1.4
|  | 55 | 1.2
|  | 50 | 1
|  | 45 | 0.7
|  | 40 | 0.5
35
30
25
20